## 充电机协议 (hidden)
CAN数据对应关系 | Data0 | Data1 | Data2 | Data3 | Data4 | Data5 | Data6 | Data7
| Btye1 | Btye2 | Btye3 | Btye4 | Btye5 | Btye6 | Btye7 | Btye8
Data0最先发送
通信约定
1）默认波特率：250Kbps 2）传输数据格式：超过1个字节的数据，定义高字节先发送，低字节后发送。 示例：发送5200=0x1450 存放位置Byte1-Byte2, Byte1=0x14 Byte2=0x50 3）数据转换格式示例： 待传输的电机相电流为：200A，SPN=0.1A/Bit,-320 物理量转换为通信量：(200+320)*10 = 5200=0x1450 通信量转换为物理量：5200*0.1-320=200 4）未定义字节填写0xFF或位填写1 5）SPN说明：1℃/bit，-40 1℃/bit为分辨率和缩放系数，-40为偏置，若无偏置则不添加, -40
J1939 | Data0 Btye1: 协议数据单元（PDU）
| 名称 | P | R | DP | PF | PS | SA | DATA
| BIT | 28-26 | 25 | 24 | 23-16 | 15-8 | 7-0 | 0-64
地址设定 | Data0 Btye1: 源地址(SA); Data2 Btye3: 229
| 目标地址(PS) |  | 81
充电机数据帧1
OUT | Data0 Btye1: IN; Data1 Btye2: ID(0x18EF51E5); Data7 Btye8: 周期(ms)
CCS | Data0 Btye1: DTU; Data1 Btye2: PGN = 61184; Data7 Btye8: 1000
|  | P | R | DP | PF | PS | SA
|  | 6 | 0 | 0 | 239 | 81 | 229
数据 | [8 empty] | 充电机数据帧1-状态标志STATUS
位置 | Data0 Btye1: 数据名; Data6 Btye7: SPN | BIT7 | BIT6 | BIT5 | BIT4 | BIT3 | BIT2 | BIT1 | BIT0
BYTE1 | Data0 Btye1: 输出电压; Data6 Btye7: 0.1V/bit | 保留 | 保留 | 保留 | 通信状态 0：通信正常 1：通信接收超时 | 电池接入状态 0：电池接入正常。 1：电池未接或电池接反 | 输入电压 0：输入电压正常。 1：输入电压错误，充电机停止工作 | 充电机温度 0：正常 1：充电机温度过高保护 | 硬件故障 0：正常 1：硬件故障
BYTE2
BYTE3 | Data0 Btye1: 输出电流; Data6 Btye7: 0.1A/bit
BYTE4
BYTE5 | Data0 Btye1: 状态标志STATUS(见右侧表格); Data6 Btye7: 1/bit
BYTE6
BYTE7 | Data0 Btye1: 充电机温度(-40℃至150℃); Data6 Btye7: 1℃/bit,-40 | 说明： 非正常范围，终端显示为“未定义”，例如充电机温度范围为-40--150，若值=151则显示"未定义“。
BYTE8 | Data0 Btye1: 电池温度(-40℃至150℃); Data6 Btye7: 1℃/bit,-40

## 电机控制器协议 (hidden)
CAN数据对应关系 | Data0 | Data1 | Data2 | Data3 | Data4 | Data5 | Data6 | Data7
| Btye1 | Btye2 | Btye3 | Btye4 | Btye5 | Btye6 | Btye7 | Btye8
Data0最先发送
通信约定
1）默认波特率：250Kbps 2）传输数据格式：超过1个字节的数据，定义高字节先发送，低字节后发送。 示例：发送5200=0x1450 存放位置Byte1-Byte2, Byte1=0x14 Byte2=0x50 3）数据转换格式示例： 待传输的电机相电流为：200A，SPN=0.1A/Bit,-320 物理量转换为通信量：(200+320)*10 = 5200=0x1450 通信量转换为物理量：5200*0.1-320=200 4）未定义字节填写0xFF或位填写1 5）SPN说明：1℃/bit，-40 1℃/bit为分辨率和缩放系数，-40为偏置，若无偏置则不添加, -40
J1939 | Data0 Btye1: 协议数据单元（PDU）
| 名称 | P | R | DP | PF | PS | SA | DATA
| BIT | 28-26 | 25 | 24 | 23-16 | 15-8 | 7-0 | 0-64
地址设定 | Data0 Btye1: 源地址(SA); Data2 Btye3: 6
| 目标地址(PS) |  | 81
电机控制器数据1
OUT | Data0 Btye1: IN; Data1 Btye2: ID(0xCEF5106); Data7 Btye8: 周期(ms)
电机控制器 | Data0 Btye1: DTU; Data1 Btye2: PGN = 61184; Data7 Btye8: 1000
|  | P | R | DP | PF | PS | SA
|  | 3 | 0 | 0 | 239 | 81 | 6
数据
位置 | Data0 Btye1: 数据名; Data6 Btye7: SPN
BYTE1 | Data0 Btye1: 母线电压（0-500V）; Data6 Btye7: 0.1V/bit 0
BYTE2
BYTE3 | Data0 Btye1: 电机相电流(-900-900A); Data6 Btye7: 0.1A/bit -900
BYTE4
BYTE5 | Data0 Btye1: 电机实际转矩（0-300N.m); Data6 Btye7: 0.1N.m/bit 0
BYTE6
BYTE7 | Data0 Btye1: 电机实际转速（0-11000rpm); Data6 Btye7: 1rpm/bit,0
BYTE8
电机控制器数据2 | [8 empty] | 位定义(BIT0为该字节最低位)
OUT | Data0 Btye1: IN; Data1 Btye2: ID(0xCEE5106); Data7 Btye8: 周期(ms)
电机控制器 | Data0 Btye1: DTU; Data1 Btye2: PGN = 60928; Data7 Btye8: 1000 | 电机控制器数据2-电机控制器状态1
|  | P | R | DP | PF | PS | SA |  | BIT7 | BIT6 | BIT5 | BIT4 | BIT3 | BIT2 | BIT1 | BIT0
|  | 3 | 0 | 0 | 238 | 81 | 6 |  | - | 00-正常 01-控制器过载 10-电机过载 |  | 00-正常 01-控制器过热 10-电机过热 |  | 0-正常 1-制动系统故障 | 00-Ready 01-控制器故障
数据
位置 | Data0 Btye1: 数据名; Data6 Btye7: SPN
BYTE1 | Data0 Btye1: 电机相电压（0-500V）; Data6 Btye7: 0.1V/bit 0
BYTE2 | [8 empty] | 电机控制器数据2-电机控制器状态2
BYTE3 | Data0 Btye1: 电机控制器状态1（具体定义参考右侧位定义）; Data6 Btye7: 1/bit,0 | BIT7 | BIT6 | BIT5 | BIT4 | BIT3 | BIT2 | BIT1 | BIT0
BYTE4 | Data0 Btye1: 电机控制器状态2（具体定义参考右侧位定义）; Data6 Btye7: 1/bit,0 | 00-正常 01-母线欠压 10-母线过压 |  | 00-正常 01-过流 10-电流传感器故障 |  | 00-正常 01-控制硬件故障 |  | 00-无强制停机 01-强制停机
BYTE5 | Data0 Btye1: 电机控制器状态3（具体定义参考右侧位定义）; Data6 Btye7: 1/bit,0
BYTE6 | Data0 Btye1: 车速(0-150Km/h); Data6 Btye7: 0.6km/h/bit 0
BYTE7 | Data0 Btye1: 控制器温度(-40℃至150℃); Data6 Btye7: 1℃/bit,-40
BYTE8 | Data0 Btye1: 电机温度(-40℃至150℃); Data6 Btye7: 1℃/bit,-40 | 电机控制器数据2-电机控制器状态3
[9 empty] | BIT7 | BIT6 | BIT5 | BIT4 | BIT3 | BIT2 | BIT1 | BIT0
[9 empty] | 00-无故障 其他-电控系统故障等级 |  | 00-正常 01-加速踏板故障 |  | 00-正常 01-通信故障 |  | 00-正常 01-档位故障

## 车辆控制协议 (hidden)
CAN数据对应关系 | Data0 | Data1 | Data2 | Data3 | Data4 | Data5 | Data6 | Data7
| Btye1 | Btye2 | Btye3 | Btye4 | Btye5 | Btye6 | Btye7 | Btye8
Data0最先发送
通信约定
1）默认波特率：250Kbps 2）传输数据格式：超过1个字节的数据，定义高字节先发送，低字节后发送。 示例：发送5200=0x1450 存放位置Byte1-Byte2, Byte1=0x14 Byte2=0x50 3）数据转换格式示例： 待传输的电机相电流为：200A，SPN=0.1A/Bit,-320 物理量转换为通信量：(200+320)*10 = 5200=0x1450 通信量转换为物理量：5200*0.1-320=200 4）未定义字节填写0xFF或位填写1 5）SPN说明：1℃/bit，-40 1℃/bit为分辨率和缩放系数，-40为偏置，若无偏置则不添加, -40
J1939 | Data0 Btye1: 协议数据单元（PDU）
| 名称 | P | R | DP | PF | PS | SA | DATA
| BIT | 28-26 | 25 | 24 | 23-16 | 15-8 | 7-0 | 0-64
地址设定 | Data0 Btye1: 源地址(SA); Data2 Btye3: 81
| 目标地址(PS) |  | 6
车辆控制数据帧1
OUT | Data0 Btye1: IN; Data1 Btye2: ID(0xCEF0651); Data7 Btye8: 周期(ms)
DTU | Data0 Btye1: 电机控制器; Data1 Btye2: PGN = 61184; Data7 Btye8: 200
|  | P | R | DP | PF | PS | SA
|  | 3 | 0 | 0 | 239 | 6 | 81
数据
位置 | Data0 Btye1: 数据名; Data6 Btye7: SPN
BYTE1 | Data0 Btye1: 控制命令1; Data6 Btye7: 1/bit,0 | 位定义(BIT0为该字节最低位)
BYTE2 | Data0 Btye1: 控制命令2; Data6 Btye7: 1/bit,0
BYTE3 | Data0 Btye1: 保留; Data6 Btye7: 1/bit,0 | 车辆控制数据帧1-控制命令1
BYTE4 | Data0 Btye1: 保留; Data6 Btye7: 1/bit,0 | BIT7 | BIT6 | BIT5 | BIT4 | BIT3 | BIT2 | BIT1 | BIT0
BYTE5 | Data0 Btye1: 保留; Data6 Btye7: 1/bit,0 | - | 00b-关车灯 11b-开车灯 01b/10b-保留 |  | 00b/11b-不转动 01b-左转 10b-右转 |  | 00b/11b-停止 01b-前进 10b-后退 |  | 0b-禁止遥控 1b-使能遥控
BYTE6 | Data0 Btye1: 保留; Data6 Btye7: 1/bit,0
BYTE7 | Data0 Btye1: 保留; Data6 Btye7: 1/bit,0
BYTE8 | Data0 Btye1: 保留; Data6 Btye7: 1/bit,0
车辆控制数据帧1-控制命令2
[9 empty] | BIT7 | BIT6 | BIT5 | BIT4 | BIT3 | BIT2 | BIT1 | BIT0
[9 empty] | - | - |  | - |  | - | 00b-一档 01b-二档 10b-三挡 11b-保留

## 稳利达CAN协议
CAN数据对应关系 | Data0 | Data1 | Data2 | Data3 | Data4 | Data5 | Data6 | Data7
| Btye1 | Btye2 | Btye3 | Btye4 | Btye5 | Btye6 | Btye7 | Btye8
Data0最先发送
通信约定
1）默认波特率：250Kbps（125K，250K，500K，1M可设置） 2）传输数据格式：超过1个字节的数据，定义高字节先发送，低字节后发送。 示例：发送5200=0x1450 存放位置Byte1-Byte2, Byte1=0x14 Byte2=0x50 3）数据转换格式示例： 待传输的DCDC电流为：20A，SPN=0.1A/Bit 物理量转换为通信量：20*10+30000 = 30200=0x75F8 通信量转换为物理量：（30200-30000）*0.1=20 4）未定义字节填写0xFF或位填写1 5）SPN说明：1℃/bit，-40 1℃/bit为分辨率和缩放系数，-40为偏置，若无偏置则不添加, -40 6）SA、PS等ID数值可以双方协定 7）DCDC地址 ：默认为1，可设置， 参数下载时0xff为广播地址，可设置 8) 上位机地址：默认为0xf0，可设置 9）稳利达所有系列DCDC模块默认执行本通信协议，同时向上兼容老版通信协议，通过设 置CAN模式实现： CAN模式=0：老版标准帧静默；CAN模式=1：老版标准帧主动； CAN模式=2：老版扩展帧静默；CAN模式=3：老版扩展帧主动； CAN模式=4（出厂默认）：J1939扩展帧；
J1939 | Data0 Btye1: 协议数据单元（PDU）
| 名称 | P | R | DP | PF | PS | SA | DATA
| BIT | 28-26 | 25 | 24 | 23-16 | 15-8 | 7-0 | 0-64
地址设定 | Data0 Btye1: 源地址(SA); Data2 Btye3: 1
| 目标地址(PS) |  | 240
参数主动上报
OUT | Data0 Btye1: IN; Data1 Btye2: ID(0x183DF001); Data7 Btye8: 周期(ms)
DCDC | Data0 Btye1: VCU; Data1 Btye2: PGN = 15616; Data7 Btye8: 默认200ms
|  | P | R | DP | PF | PS | SA
|  | 6 | 0 | 0 | 61 | 240 | 1
数据
位置 | Data0 Btye1: 数据名; Data6 Btye7: SPN
BYTE0 | Data0 Btye1: 参数组号：PF-60，例如 PF = 61，则参数组1，PF = 62，则参数组2， 参数组 ：见附表1，循环上报
BYTE1
BYTE2
BYTE3
BYTE4
BYTE5
BYTE6
BYTE7
J1939 | Data0 Btye1: 协议数据单元（PDU）
| 名称 | P | R | DP | PF | PS | SA | DATA
| BIT | 28-26 | 25 | 24 | 23-16 | 15-8 | 7-0 | 0-64
地址设定 | Data0 Btye1: 源地址(SA); Data2 Btye3: 240
| 目标地址(PS) |  | 1
参数下载
OUT | Data0 Btye1: IN; Data1 Btye2: ID(0x182901F0); Data7 Btye8: 周期(ms)
VCU | Data0 Btye1: DCDC; Data1 Btye2: PGN = 10496; Data7 Btye8: 默认200ms
|  | P | R | DP | PF | PS | SA
|  | 6 | 0 | 0 | 41 | 1 | 240
数据
位置 | Data0 Btye1: 数据名; Data6 Btye7: SPN
BYTE0 | Data0 Btye1: 参数地址; Data7 Btye8: 见附表2：参数地址及参数说明，100-199号地址参数允许下载
BYTE1 | Data0 Btye1: 参数值
BYTE2
BYTE3 | Data0 Btye1: 忽略，可填充0xff，或不发送
BYTE4
BYTE5
BYTE6
BYTE7
地址设定 | Data0 Btye1: 源地址(SA); Data2 Btye3: 1
| 目标地址(PS) |  | 240
参数下载DCDC回复
OUT | Data0 Btye1: IN; Data1 Btye2: ID(0x1829F001); Data7 Btye8: 周期(ms)
DCDC | Data0 Btye1: VCU; Data1 Btye2: PGN = 10496; Data7 Btye8: 立即
|  | P | R | DP | PF | PS | SA
|  | 6 | 0 | 0 | 41 | 240 | 1
数据
位置 | Data0 Btye1: 数据名; Data6 Btye7: 说明
BYTE0 | Data0 Btye1: 参数地址; Data6 Btye7: DCDC参数改写成功后会回复对应地址和设置值，改写不成功不回复
BYTE1 | Data0 Btye1: 参数值
BYTE2
BYTE3 | Data0 Btye1: 忽略，可填充0xff，或不发送
BYTE4
BYTE5
BYTE6
BYTE7
J1939 | Data0 Btye1: 协议数据单元（PDU）
| 名称 | P | R | DP | PF | PS | SA | DATA
| BIT | 28-26 | 25 | 24 | 23-16 | 15-8 | 7-0 | 0-64
地址设定 | Data0 Btye1: 源地址(SA); Data2 Btye3: 240
| 目标地址(PS) |  | 1
数据查询
OUT | Data0 Btye1: IN; Data1 Btye2: ID(0x183301F0); Data7 Btye8: 周期(ms)
VCU | Data0 Btye1: DCDC; Data1 Btye2: PGN = 13056; Data7 Btye8: 默认200ms
|  | P | R | DP | PF | PS | SA
|  | 6 | 0 | 0 | 51 | 1 | 240
数据
位置 | Data0 Btye1: 数据名; Data6 Btye7: 说明
BYTE0 | Data0 Btye1: 查询地址; Data6 Btye7: 见附表2：参数地址 查询地址的参数值， 0-199均支持查询
BYTE1 | Data0 Btye1: 参数数量：最小1，最大3
BYTE2 | Data0 Btye1: 忽略，可填充0xff，或不发送
BYTE3
BYTE4
BYTE5
BYTE6
BYTE7
地址设定 | Data0 Btye1: 源地址(SA); Data2 Btye3: 1
| 目标地址(PS) |  | 240
数据查询DCDC回复
OUT | Data0 Btye1: IN; Data1 Btye2: ID(0x1833F001); Data7 Btye8: 周期(ms)
DCDC | Data0 Btye1: VCU; Data1 Btye2: PGN = 13056; Data7 Btye8: 立即
|  | P | R | DP | PF | PS | SA
|  | 6 | 0 | 0 | 51 | 240 | 1
数据
位置 | Data0 Btye1: 数据名; Data6 Btye7: 说明
BYTE0 | Data0 Btye1: 查询地址; Data6 Btye7: 同查询帧数据
BYTE1 | Data0 Btye1: 参数数量：最小1，最大3，小于1或大于3不回复
BYTE2 | Data0 Btye1: 参数1; Data6 Btye7: 见附表2：参数地址 查询地址的参数值
BYTE3
BYTE4 | Data0 Btye1: 参数2; Data6 Btye7: 参数数量<2时，填充0xffff 查询地址+1的参数值
BYTE5
BYTE6 | Data0 Btye1: 参数3; Data6 Btye7: 参数数量<3时，填充0xffff 查询地址+2的参数值
BYTE7

## 附表1-参数组
附表1：参数组编号及参数说明
参数名称 | 参数范围 | 数据区 | 分辨率 | 偏置 | 读写（R/W)
参数组1（PF=61）
温度1 | 200-1400 | BYTE0、BYTE1 | 0.1 ℃/bit | 400 | R | 0
温度2 | 200-1400 | BYTE2、BYTE3 | 0.1 ℃/bit | 400 | R | 1
温度3 | 200-1400 | BYTE4、BYTE5 | 0.1 ℃/bit | 400 | R | 2
高压端电压 | 0-25000 | BYTE6、BYTE7 | 0.1 V/bit | 0 | R | 3
参数组2（PF=62）
低压端电压 | 0-25000 | BYTE0、BYTE1 | 0.1 V/bit | 0 | R | 4
低压端平均电流 | 0-60000 | BYTE2、BYTE3 | 0.1A/bit | 0 | R | 5
保护标志位 |  | BYTE4 | 1/bit | 0 | R | 6
IGBT出错标志 | 1 ：IGBT故障 0 ：IGBT正常 | BYTE5 | 1/bit | 0 | R | 7
停止原因 |  | BYTE6、BYTE7 | 1/bit | 0 | R | 8
参数组3（PF=63）
运行状态 | 2:升压 3:降压 其他:停止 | BYTE0 | 1/bit | 0 | R | 9
快速保护 |  | BYTE1 | 1/bit | 0 | R | 10
硬件保护次数 | 0-255 | BYTE2 | 1/bit | 0 | R | 11
硬件保护信息 |  | BYTE3、BYTE4 | 1/bit | 0 | R | 12
通信超时 |  | BYTE5 | 1/bit | 0 | R | 13
接收到的运行指令 | 2:升压 3:降压 其他:停止 | BYTE6 | 1/bit | 0 | R | 14
模组保护 | 0：无报警 1：温度和电压报警 2：仅电压报警 3：仅温度报警 | BYTE7 | 1/bit | 0 | R | 15
参数组4（PF=64）
低压端功率 | 0-2500 | BYTE0、BYTE1 | 0.1KW/bit | 0 | R | 16
光伏状态 | 0：关机 1：光照检测 2：发电中 3：等待光伏接入 4：故障 | BYTE2 | 1/bit | 0 | R | 17
输入总能量高16 | 0-0xffff | BYTE3、BYTE4 | 1WH/bit | 0 | R | 18
输入总能量低16 | 0-0xffff | BYTE5、BYTE6 | 1WH/bit | 0 | R | 19
高压预充标志 | 3 :预充完成 其它:未完成 | BYTE7 | 1/bit | 0 | R | 20
参数组5（PF=65）
低压预充标志 | 3 :预充完成 其它:未完成 | BYTE0 | 1/bit | 0 | R | 21
输出总能量高16 | 0-0xffff | BYTE1、BYTE2 | 1WH/bit | 0 | R | 22
输出总能量低16 | 0-0xffff | BYTE3、BYTE4 | 1WH/bit | 0 | R | 23
低压总电流 | 0-60000 降压为负，升压为正 | BYTE5、BYTE6 | 0.1A/bit | 30000 | R | 24
保留 |  | BYTE7 | 1/bit | 255 | R | 25

## 附表2-参数地址及参数说明
附表2：参数地址及参数说明
地址 | 类型 | 变量 | 分辨率 | 初始值 | 说明
0 | R- | 温度1 | 0.1℃/bit |  |  | 0
1 | R- | 温度2(多组式有效) | 0.1℃/bit |  |  | 0
2 | R- | 温度3(多组式有效) | 0.1℃/bit |  |  | 0
3 | R- | 高压端电压 | 0.1V/bit |  |  | 0
4 | R- | 低压端电压 | 0.1V/bit |  |  | 0
5 | R- | 低压端平均电流 | 0.1A/bit |  |  | 0
6 | R- | 保护标志位 | 1/bit |  | 见下表1.1 | 0
7 | R- | IGBT出错标志 | 1/bit |  | 1：故障 0：正常 | 0
8 | R- | 停止原因 | 1/bit |  | 详见下表1.2 | 0
9 | R- | 运行状态 | 1/bit |  | 2:升压 3:降压 其他:停止 | 0
10 | R- | 快速保护 | 1/bit |  | 详见下表1.3 | 0
11 | R- | 硬件保护次数 | 1/bit |  |  | 0
12 | R- | 硬件保护信息 | 1/bit |  | 详见下表1.4 | 0
13 | R- | 通信超时 | 1/bit |  | 详见下表1.5 | 0
14 | R- | 并联支路数 | 1路/bit |  |  | 0
15 | R- | IO信息 | 1/bit |  | 详见下表1.6 | 0
16 | R- | 接收到的运行指令 | 1/bit |  | 2:升压 3:降压 其他:停止 | 0
17 | R- | 模组保护 | 1/bit |  | 0：无报警 1：温度和电压报警 2：仅电压报警 3：仅温度报警 | 0
18 | R- | 支路1电流 | 0.1A/bit |  |  | 0
19 | R- | 支路2电流 | 0.1A/bit |  |  | 0
20 | R- | 支路3电流 | 0.1A/bit |  |  | 0
21 | R- | 低压功率 | 0.1KW/bit |  |  | 0
22 | R- | 光伏状态 | 1/bit |  | 0：关机 1：光照检测 2：发电中 3：等待光伏接入 4：故障 | 0
0
23 | R- | 输入总能量高16 | 1WH/bit |  |  | 0
24 | R- | 输入总能量低16 | 1WH/bit |  |  | 0
25 | R- | 输出总能量高16 | 1WH/bit |  |  | 0
26 | R- | 输出总能量低16 | 1WH/bit |  |  | 0
27 | R- | 放电总AH高16 | 1AH/bit |  |  | 0
28 | R- | 放电总AH低16 | 1AH/bit |  |  | 0
29 | R- | 充电总AH高16 | 1AH/bit |  |  | 0
30 | R- | 充电总AH低16 | 1AH/bit |  |  | 0
31 | R- | 输入当前能量高16 | 1WH/bit |  |  | 0
32 | R- | 输入当前能量低16 | 1WH/bit |  |  | 0
33 | R- | 输出当前能量高16 | 1WH/bit |  |  | 0
34 | R- | 输出当前能量低16 | 1WH/bit |  |  | 0
35 | R- | 放电当前AH高16 | 1AH/bit |  |  | 0
36 | R- | 放电当前AH低16 | 1AH/bit |  |  | 0
37 | R- | 充电当前AH高16 | 1AH/bit |  |  | 0
38 | R- | 充电当前AH低16 | 1AH/bit |  |  | 0
39 | R- | 软件编号1 | 1/bit |  |  | 0
40 | R- | 软件编号2 | 1/bit |  |  | 0
41 | R- | 软件编号3 | 1/bit |  |  | 0
42 | R- | 高压端电流 | 0.1A/bit |  | 暂未使用 | 0
43 | R- | 单路充电限流 | 0.1A/bit |  |  | 0
44 | R- | 单路放电限流 | 0.1A/bit |  |  | 0
45 | R- | 电压纹波 | 1/bit |  |  | 0
46 | R- | 纹波标志 | 1/bit |  | 1：检测可放电 0：检测不可放电 | 0
47 | R- | 支路1低压电流采样 | 1/bit |  |  | 0
48 | R- | 支路2低压电流采样 | 1/bit |  |  | 0
49 | R- | 支路3低压电流采样 | 1/bit |  |  | 0
50 | R- | 复位次数 | 1/bit |  |  | 0
51 | R- | PWM1数值 | 1/bit |  |  | 0
52 | R- | PWM2数值 | 1/bit |  |  | 0
53 | R- | PWM3数值 | 1/bit |  |  | 0
54 | R- | 密码使能 | 1/bit |  | 20：使能；其它：无效 | 0
55 | R- | 计算密码高16 | 1/bit |  |  | 0
56 | R- | 计算密码低16 | 1/bit |  |  | 0
57 | R- | 高压预充标志 | 1/bit |  | 3：预充完成 | 0
58 | R- | 低压预充标志 | 1/bit |  | 3：预充完成 | 0
59 | R- | 高压前电压 | 0.1V/bit |  |  | 0
60 | R- | 低压前电压 | 0.1V/bit |  |  | 0
61 | R- | 低压总电流 | 0.1A/bit |  | 降压为负，升压为正 | 0
62-99 | R- | 保留 | 1/bit |  |  | 0
100 | RW | 充放电模式选择 | 1/bit | 2 | 0:停止
101 | RW | 高压欠压值 | 0.1V/bit
102 | RW | 高压过压阀值 | 0.1V/bit
103 | RW | 低压过压阀值 | 0.1V/bit
104 | RW | 低压欠压阀值 | 0.1V/bit
105 | RW | 过热阀值 | 0.1℃/bit | 800 | 100-1000
106 | RW | 过流值 | 0.1A/bit
107 | RW | CAN保护使能 | 1/bit | 0 | 1：使能 其他：不使能
108 | RW | RS485保护使能 | 1/bit | 0 | 1：使能 其他：不使能
109 | RW | 通讯指令 | 1/bit |  | 0 :停止 2:放电 3:充电
110 | RW | 开机控制 | 1/bit | 0 | 6:启动 其他：关闭
111 | RW | 启动风扇温度 | 0.1℃/bit | 370 | 100-1000
112 | RW | 充电低压恒压值 | 0.1V/bit
113 | RW | 高压电压校准 | 0.001/bit
114 | RW | 低压电压校准 | 0.001/bit
115 | RW | 低压电流校准总电流 | 0.001/bit | 1000
116 | RW | 充电限流 | 0.1A/bit
117 | RW | 放电限流 | 0.1A/bit
118 | RW | 通讯地址 | 1/bit | 1 | 1-255
119 | RW | 升压目标电压 （模式8：为升压计算值） | 0.1V/bit
120 | RW | 电池充电停止电流 | 0.1A/bit |  | 10-100
121 | RW | 放电停止电流 | 0.1A/bit | 0 | 0-100
122 | RW | CAN模式 | 1/bit | 0 | 0：标准帧，不主动发送 1：标准帧，主动发送 2：扩展帧，不主动发送 3：扩展帧，主动发送 4：J1939
123 | RW | CAN波特率设置 | 1/bit | 24 | 48:125K 24:250k 12:500K 6:1M Max：255
124 | RW | CAN主动发送时间设置 | 1ms/bit | 200 | 1-65535
125 | RW | 高压预充标志 | 1/bit | 0 | 3： 预充完成 其它：未预充完成 写3：强制预充
126 | RW | 高压预充电压门槛 | 0.1V/bit
127 | RW | 低压预充标志 | 1/bit | 0 | 3： 预充完成 其它：未预充完成 写3：强制预充
128 | RW | 低压预充电压门槛 | 0.1V/bit
129 | RW | Gp | 1/bit | 5
130 | RW | Gi | 1/bit | 100
131 | RW | Gd | 1/bit | 2
132 | RW | 扰动电压 | 0.1V/bit |  | 光伏扰动电压
133 | RW | 光伏限功率值 | 0.1KW/bit
134 | RW | 客户定制功能控制参数 | 1/bit |  | 光伏模式下：光伏启动电压
135 | RW | 客户定制功能控制参数 | 1/bit
136 | RW | 充电时间步长 | 1/bit | 2 | 模式8不适用
137 | RW | 放电时间步长 | 1/bit | 2 | 模式8不适用
138 | RW | 支路1低压电流校准 | 0.001/bit | 1000 | 100-65535
139 | RW | 支路2低压电流校准 | 0.001/bit | 1000 | 100-65535
140 | RW | 支路3低压电流校准 | 0.001/bit | 1000 | 100-65535
141 | RW | 支路1低压电流零点 | 1/bit
142 | RW | 支路2低压电流零点 | 1/bit
143 | RW | 支路3低压电流零点 | 1/bit
144 | RW | 高压电流零点 | 1/bit
145 | RW | 写读允许 | 1/bit | 0 | 1：允许读写关键参数
146 | RW | 恢复出厂设置，切勿使用 | 1/bit |  | 写0：重新上电后恢复初始数据 写2：测试参数下载 写8：默认节能数据下载 显示86：存储成功 显示其它：存储失败
147 | RW | 补电电流 | 0.1A/bit | 50 | 低压低时补电电流 低压低于100V时补电到105V停止
148 | RW | 停止充电电压 | 0.1V/bit | 6000 | 高压低于此停止充
149 | RW | 启动充电电压 | 0.1V/bit | 6500 | 高压高于此开始充
150 | RW | 充电目标电压 | 0.1V/bit | 6200 | 能量回收时稳定高压于此值
151 | RW | 慢速充电压 | 0.1V/bit | 1100 | 低压电压小于该电压，电流受慢速电流控制，大于该值，正常充放电电流值控制。
152 | RW | 慢速充电流（单路） | 0.1A/bit | 50 | 此电流值控制为单路单路
153 | RW | 纹波计算电压上限 | 0.1V/bit | 6000 | 在此电压范围内，计算纹波
154 | RW | 纹波计算电压下限 | 0.1V/bit | 5000
155 | RW | 纹波限值 | 1/bit | 400 | 放电条件1
156 | RW | 纹波峰峰值 | 1/bit | 20 | 放电条件2
157 | RW | 电压抬高值 | 0.1V/bit | 300 | 放电目标电压值=高压实时电压+抬高值
158 | RW | 放电上限电压值 | 0.1V/bit | 5950 | 放电最高允许电压
159 | RW | 快减电压 | 0.1V/bit | 6000 | 放电快速停止电压
160 | RW | 快速加截止电流限值 | 0.1A/bit | 50 | 电流小于此值，快速放电
161 | RW | 放电快速停止电流 | 0.1A/bit | 50 | 放电电流小于此值后，159起作用
162 | RW | 补电使能 | 1/bit | 0 | 1：补电使能；其它：禁止
163 | RW | 密码高16位 | 1/bit
164 | RW | 密码低16位 | 1/bit
165 | RW | DCDC本地CAN地址 | 1/bit | 1
166 | RW | DCDC本地CAN广播地址 | 1/bit | 0xff
167 | RW | 上位机CAN地址 | 1/bit | 0xf0
168-199 | RW | 保留
表1．1 ： 保护标志说明 1：故障 0：正常
Bit15-7 | Bit6 | Bit5 | Bit4 | Bit3 | 2 | 1 | 0
保留 | 温度过低 | OCR | OH | HUVR | LOVR | LUVR | HOVR
表1．2 ： 停止原因
位 | Bit7 | Bi6 | Bi5 | Bit4 | Bit3 | Bit2 | Bit1 | Bit0
L8 | IGBT保护 | 温度过低 | 过流 | 过热 | 高压欠压 | 低压过压 | 低压欠压 | 高压过压
H8 | Bit15 | Bit14 | Bit13 | Bit12 | Bit11 | Bit10 | Bit9 | Bit8
| 1:预充失败 | 1：电池充满 | 01：最近动作为充电 10：最近动作为放电 |  | 01：充电全局保护 10：放电全局保护 |  | THE | VOLE
表1．3 ： 快速保护标志说明 1：故障 0：正常
Bit15-7 | Bit6 | Bit5 | Bit4 | Bit3 | Bit 2 | Bit 1 | Bit 0
保留 | 保留 | 过流 | 保留 | 保留 | 低压过压 | 保留 | 高压过压
表1．4 ： 硬件保护信息 1：有效 0：无效
并联支路数 (寄存器14) =1 | Bit8 | Bit7 | Bit6 | Bit5 | Bit4 | Bit3 | Bit 2 | Bit 1 | Bit 0
| 硬件总保护 | 信号1输入 | 信号2输入 | 信号3输入 | 电压硬保 | 电流硬保 | 辅助电源故障 | IGBT故障 | 应急信输入
并联支路数 (寄存器14) >1 | Bit8 | Bit7 | Bit6 | Bit5 | Bit4 | Bit3 | Bit 2 | Bit 1 | Bit 0
| 硬件总保护 | 保留 | 保留 | 保留 | 低压硬保 | 电流硬保 | 辅助电源故障 | IGBT故障 | 高压硬保
表1．5 ：通信超时 1：有效 0：无效
Bit15-4 | Bit 3 | Bit 2 | Bit 1 | Bit 0
保留 | CAN-2 通信超时 | CAN-1 通信超时 | RS485-2 通信超时 | RS485-1 通信超时
表1．6 ： IO信息 1：有效 0：无效
并联支路数 | Bit7 | Bit6 | Bit5 | Bit4 | Bit3 | Bit 2 | Bit 1 | Bit 0
并联支路数 (寄存器14) =1 | 低压继电器 | 风扇开关 | 半桥使能 | 高压继电器 | 光耦输出 | 1=直接模式0=半桥模式 | CS输出 | 故障复位
| Bit15 | Bit14 | Bit13 | Bit12 | Bit11 | Bit10 | Bi9 | Bit 8
| S1光耦输入 | S2光耦输入 | S3光耦输入 | 辅助电源故障 | IGBT故障 | 应急信号输入 | WR输出 | DA输出
并联支路数 (寄存器14) >1 | Bit7 | Bit6 | Bit5 | Bit4 | Bit3 | Bit 2 | Bit 1 | Bit 0
| 低压继电器 | 风扇开关2 | 风扇开关1 | 高压继电器 | 备用继电器 | 模组温度保护 | 模组电压保护 | 故障复位
| Bit15 | Bit14 | Bit13 | Bit12 | Bit11 | Bit10 | Bi9 | Bit 8
| S1光耦输入 | S2光耦输入 | 上臂使能 | 下臂使能 | IGBT故障 | 光耦输出3 | 光耦输出2 | 光耦输出1